## Sheet1
Rayon (mm) | 28.45 | mm |  |  |  | Rayon (mm) | 27.95 |  | mm
Nb Dels | 24 |  |  |  |  | Nb Dels | 72
Angle pos | 15 |  |  |  |  | Angle pos | 5
LED | Angle (deg) | x (mm) | y (mm) | x (mils) | y (mils) | LED | Angle (deg) |  | x (mm) | y (mm) | x (mils) | y (mils)
1 | 0 | 28.45 | 0 | 1120.0787 | 0 | 1 | 0 | 90 | 27.95 | 0 | 1100.3937 | 0
2 | 15 | 27.4806 | 7.3634 | 1081.913 | 289.8977 | 2 | 5 | 95 | 27.8436 | 2.436 | 1096.2064 | 95.9056
3 | 30 | 24.6384 | 14.225 | 970.0166 | 560.0394 | 3 | 10 | 100 | 27.5254 | 4.8535 | 1083.6762 | 191.0814
4 | 45 | 20.1172 | 20.1172 | 792.0153 | 792.0153 | 4 | 15 | 105 | 26.9976 | 7.234 | 1062.8987 | 284.8028
5 | 60 | 14.225 | 24.6384 | 560.0394 | 970.0166 | 5 | 20 | 110 | 26.2644 | 9.5595 | 1034.0318 | 376.3568
6 | 75 | 7.3634 | 27.4806 | 289.8977 | 1081.913 | 6 | 25 | 115 | 25.3313 | 11.8122 | 997.2954 | 465.0465
7 | 90 | 1.7428e-15 | 28.45 | 6.8613e-14 | 1120.0787 | 7 | 30 | 120 | 24.2054 | 13.975 | 952.9689 | 550.1969
8 | 105 | -7.3634 | 27.4806 | -289.8977 | 1081.913 | 8 | 35 | 125 | 22.8953 | 16.0315 | 901.3897 | 631.1599
9 | 120 | -14.225 | 24.6384 | -560.0394 | 970.0166 | 9 | 40 | 130 | 21.4109 | 17.9659 | 842.9505 | 707.3194
10 | 135 | -20.1172 | 20.1172 | -792.0153 | 792.0153 | 10 | 45 | 135 | 19.7636 | 19.7636 | 778.0958 | 778.0958
11 | 150 | -24.6384 | 14.225 | -970.0166 | 560.0394 | 11 | 50 | 140 | 17.9659 | 21.4109 | 707.3194 | 842.9505
12 | 165 | -27.4806 | 7.3634 | -1081.913 | 289.8977 | 12 | 55 | 145 | 16.0315 | 22.8953 | 631.1599 | 901.3897
13 | 180 | -28.45 | 3.4855e-15 | -1120.0787 | 1.3723e-13 | 13 | 60 | 150 | 13.975 | 24.2054 | 550.1969 | 952.9689
14 | 195 | -27.4806 | -7.3634 | -1081.913 | -289.8977 | 14 | 65 | 155 | 11.8122 | 25.3313 | 465.0465 | 997.2954
15 | 210 | -24.6384 | -14.225 | -970.0166 | -560.0394 | 15 | 70 | 160 | 9.5595 | 26.2644 | 376.3568 | 1034.0318
16 | 225 | -20.1172 | -20.1172 | -792.0153 | -792.0153 | 16 | 75 | 165 | 7.234 | 26.9976 | 284.8028 | 1062.8987
17 | 240 | -14.225 | -24.6384 | -560.0394 | -970.0166 | 17 | 80 | 170 | 4.8535 | 27.5254 | 191.0814 | 1083.6762
18 | 255 | -7.3634 | -27.4806 | -289.8977 | -1081.913 | 18 | 85 | 175 | 2.436 | 27.8436 | 95.9056 | 1096.2064
19 | 270 | -5.2283e-15 | -28.45 | -2.0584e-13 | -1120.0787 | 19 | 90 | 180 | 1.7121e-15 | 27.95 | 6.7407e-14 | 1100.3937
20 | 285 | 7.3634 | -27.4806 | 289.8977 | -1081.913 | 20 | 95 |  | -2.436 | 27.8436 | -95.9056 | 1096.2064
21 | 300 | 14.225 | -24.6384 | 560.0394 | -970.0166 | 21 | 100 |  | -4.8535 | 27.5254 | -191.0814 | 1083.6762
22 | 315 | 20.1172 | -20.1172 | 792.0153 | -792.0153 | 22 | 105 |  | -7.234 | 26.9976 | -284.8028 | 1062.8987
23 | 330 | 24.6384 | -14.225 | 970.0166 | -560.0394 | 23 | 110 |  | -9.5595 | 26.2644 | -376.3568 | 1034.0318
24 | 345 | 27.4806 | -7.3634 | 1081.913 | -289.8977 | 24 | 115 |  | -11.8122 | 25.3313 | -465.0465 | 997.2954
25 | 360 | 28.45 | -6.9711e-15 | 1120.0787 | -2.7445e-13 | 25 | 120 |  | -13.975 | 24.2054 | -550.1969 | 952.9689
26 | 375 | 27.4806 | 7.3634 | 1081.913 | 289.8977 | 26 | 125 |  | -16.0315 | 22.8953 | -631.1599 | 901.3897
27 | 390 | 24.6384 | 14.225 | 970.0166 | 560.0394 | 27 | 130 |  | -17.9659 | 21.4109 | -707.3194 | 842.9505
28 | 405 | 20.1172 | 20.1172 | 792.0153 | 792.0153 | 28 | 135 |  | -19.7636 | 19.7636 | -778.0958 | 778.0958
29 | 420 | 14.225 | 24.6384 | 560.0394 | 970.0166 | 29 | 140 |  | -21.4109 | 17.9659 | -842.9505 | 707.3194
30 | 435 | 7.3634 | 27.4806 | 289.8977 | 1081.913 | 30 | 145 |  | -22.8953 | 16.0315 | -901.3897 | 631.1599
31 | 450 | 8.7139e-15 | 28.45 | 3.4307e-13 | 1120.0787 | 31 | 150 |  | -24.2054 | 13.975 | -952.9689 | 550.1969
32 | 465 | -7.3634 | 27.4806 | -289.8977 | 1081.913 | 32 | 155 |  | -25.3313 | 11.8122 | -997.2954 | 465.0465
33 | 480 | -14.225 | 24.6384 | -560.0394 | 970.0166 | 33 | 160 |  | -26.2644 | 9.5595 | -1034.0318 | 376.3568
34 | 495 | -20.1172 | 20.1172 | -792.0153 | 792.0153 | 34 | 165 |  | -26.9976 | 7.234 | -1062.8987 | 284.8028
35 | 510 | -24.6384 | 14.225 | -970.0166 | 560.0394 | 35 | 170 |  | -27.5254 | 4.8535 | -1083.6762 | 191.0814
36 | 525 | -27.4806 | 7.3634 | -1081.913 | 289.8977 | 36 | 175 |  | -27.8436 | 2.436 | -1096.2064 | 95.9056
37 | 540 | -28.45 | 1.0457e-14 | -1120.0787 | 4.1168e-13 | 37 | 180 |  | -27.95 | 3.4243e-15 | -1100.3937 | 1.3481e-13
38 | 555 | -27.4806 | -7.3634 | -1081.913 | -289.8977 | 38 | 185 |  | -27.8436 | -2.436 | -1096.2064 | -95.9056
39 | 570 | -24.6384 | -14.225 | -970.0166 | -560.0394 | 39 | 190 |  | -27.5254 | -4.8535 | -1083.6762 | -191.0814
40 | 585 | -20.1172 | -20.1172 | -792.0153 | -792.0153 | 40 | 195 |  | -26.9976 | -7.234 | -1062.8987 | -284.8028
41 | 600 | -14.225 | -24.6384 | -560.0394 | -970.0166 | 41 | 200 |  | -26.2644 | -9.5595 | -1034.0318 | -376.3568
42 | 615 | -7.3634 | -27.4806 | -289.8977 | -1081.913 | 42 | 205 |  | -25.3313 | -11.8122 | -997.2954 | -465.0465
43 | 630 | -1.2199e-14 | -28.45 | -4.8029e-13 | -1120.0787 | 43 | 210 |  | -24.2054 | -13.975 | -952.9689 | -550.1969
44 | 645 | 7.3634 | -27.4806 | 289.8977 | -1081.913 | 44 | 215 |  | -22.8953 | -16.0315 | -901.3897 | -631.1599
45 | 660 | 14.225 | -24.6384 | 560.0394 | -970.0166 | 45 | 220 |  | -21.4109 | -17.9659 | -842.9505 | -707.3194
46 | 675 | 20.1172 | -20.1172 | 792.0153 | -792.0153 | 46 | 225 |  | -19.7636 | -19.7636 | -778.0958 | -778.0958
47 | 690 | 24.6384 | -14.225 | 970.0166 | -560.0394 | 47 | 230 |  | -17.9659 | -21.4109 | -707.3194 | -842.9505
48 | 705 | 27.4806 | -7.3634 | 1081.913 | -289.8977 | 48 | 235 |  | -16.0315 | -22.8953 | -631.1599 | -901.3897
[6 empty] | 49 | 240 |  | -13.975 | -24.2054 | -550.1969 | -952.9689
[6 empty] | 50 | 245 |  | -11.8122 | -25.3313 | -465.0465 | -997.2954
[6 empty] | 51 | 250 |  | -9.5595 | -26.2644 | -376.3568 | -1034.0318
[6 empty] | 52 | 255 |  | -7.234 | -26.9976 | -284.8028 | -1062.8987
[6 empty] | 53 | 260 |  | -4.8535 | -27.5254 | -191.0814 | -1083.6762
[6 empty] | 54 | 265 |  | -2.436 | -27.8436 | -95.9056 | -1096.2064
[6 empty] | 55 | 270 |  | -5.1364e-15 | -27.95 | -2.0222e-13 | -1100.3937
[6 empty] | 56 | 275 |  | 2.436 | -27.8436 | 95.9056 | -1096.2064
[6 empty] | 57 | 280 |  | 4.8535 | -27.5254 | 191.0814 | -1083.6762
[6 empty] | 58 | 285 |  | 7.234 | -26.9976 | 284.8028 | -1062.8987
[6 empty] | 59 | 290 |  | 9.5595 | -26.2644 | 376.3568 | -1034.0318
[6 empty] | 60 | 295 |  | 11.8122 | -25.3313 | 465.0465 | -997.2954
[6 empty] | 61 | 300 |  | 13.975 | -24.2054 | 550.1969 | -952.9689
[6 empty] | 62 | 305 |  | 16.0315 | -22.8953 | 631.1599 | -901.3897
[6 empty] | 63 | 310 |  | 17.9659 | -21.4109 | 707.3194 | -842.9505
[6 empty] | 64 | 315 |  | 19.7636 | -19.7636 | 778.0958 | -778.0958
[6 empty] | 65 | 320 |  | 21.4109 | -17.9659 | 842.9505 | -707.3194
[6 empty] | 66 | 325 |  | 22.8953 | -16.0315 | 901.3897 | -631.1599
[6 empty] | 67 | 330 |  | 24.2054 | -13.975 | 952.9689 | -550.1969
[6 empty] | 68 | 335 |  | 25.3313 | -11.8122 | 997.2954 | -465.0465
[6 empty] | 69 | 340 |  | 26.2644 | -9.5595 | 1034.0318 | -376.3568
[6 empty] | 70 | 345 |  | 26.9976 | -7.234 | 1062.8987 | -284.8028
[6 empty] | 71 | 350 |  | 27.5254 | -4.8535 | 1083.6762 | -191.0814
[6 empty] | 72 | 355 |  | 27.8436 | -2.436 | 1096.2064 | -95.9056